## Sheet1
| 时间段 | 测点1 | 测点2 | 测点3 | 测点4 | 测点5 | 平均值
风速(m/s) | 0-5分钟 | 2.8 | 2.92 | 2.21 | 2.23 | 2.16 | 2.464
温度(℃) |  | 8.5 | 10.8 | 9.1 | 9.9 | 10.2 | 9.7
相对湿度(%) |  | 89.3 | 76.7 | 85.3 | 81 | 80.6 | 82.58
功率读数（W） |  | 1053 | 1060 | 1052 | 1057 | 1060 | 1056.4
焓的计算值(kJ/kg) |  | 24.01 | 26.39 | 24.54 | 25.39 | 25.93 | 25.252
风速(m/s) | 5-10分钟 | 2.35 | 2.7 | 2.51 | 2.64 | 2.24 | 2.488
温度(℃) |  | 12.8 | 9.5 | 8.8 | 8.3 | 11.7 | 10.22
相对湿度(%) |  | 68.7 | 78.9 | 82.1 | 84.7 | 71.9 | 77.26
功率读数（W） |  | 1045 | 1043 | 1042 | 1043 | 1048 | 1044.2
焓的计算值(kJ/kg) |  | 28.78 | 24.18 | 23.36 | 22.81 | 27.23 | 25.272
风速(m/s) | 10-15分钟 | 2.58 | 2.16 | 2.68 | 2.94 | 2.92 | 2.656
温度(℃) |  | 9.1 | 9.2 | 8 | 7.6 | 10.1 | 8.8
相对湿度(%) |  | 79.1 | 80.3 | 85.4 | 86.7 | 82 | 82.7
功率读数（W） |  | 1045 | 1047 | 1046 | 1047 | 1048 | 1046.6
焓的计算值(kJ/kg) |  | 23.41 | 23.83 | 22.33 | 21.75 | 26 | 23.464
h1 | [6 empty] | 24.6627
v | [6 empty] | 2.536
Q | [6 empty] | 4528.1802
4.3164

## Sheet2
| 时间段 | 测点1 | 测点2 | 测点3 | 平均值
温度(℃) | 0-5分钟 | 22.7 | 23.5 | 23.96 | 23.3867
相对湿度(%) |  | 48 | 50.4 | 45.2 | 47.8667
焓的计算值(kJ/kg) |  | 43.79 | 46.78 | 45.42 | 45.33
温度(℃) | 5-10分钟 | 22.5 | 23.3 | 23.7 | 23.1667
相对湿度(%) |  | 47.8 | 48.5 | 45 | 47.1
焓的计算值 (kJ/kg) |  | 43.24 | 45.42 | 44.72 | 44.46
温度(℃) | 10-15分钟 | 22.1 | 23 | 23.3 | 22.8
相对湿度(%) |  | 48.3 | 48.5 | 45.2 | 47.3333
焓的计算值 (kJ/kg) |  | 42.54 | 44.71 | 43.9 | 43.7167
h2 |  |  |  |  | 44.5022

## Sheet3
| 时间段 | 测点1 | 测点2 | 测点3 | 测点4 | 测点5 | 平均值
风速(m/s) | 0-5分钟 | 2.56 | 2.45 | 2.2 | 2.1 | 2.2 | 2.302
温度(℃) | 9min | 9.3 | 8.8 | 8.2 | 9.2 | 9.2 | 8.94
相对湿度(%) |  | 78.3 | 81.4 | 82.9 | 80.9 | 79.6 | 80.62
功率读数（W） |  | 1051 | 1051 | 1053 | 1058 | 1057 | 1054
焓的计算值(kJ/kg) |  | 23.67 | 23.23 | 22.3 | 23.94 | 23.7 | 23.368
风速(m/s) | 5-10分钟 | 2.2 | 2.12 | 2.56 | 2.35 | 2.4 | 2.326
温度(℃) | 3min | 8.7 | 8.4 | 8.4 | 7.8 | 10.2 | 8.7
相对湿度(%) |  | 86.2 | 85.4 | 85.3 | 86 | 78.3 | 84.24
功率读数（W） |  | 1046 | 1050 | 1051 | 1053 | 1052 | 1050.4
焓的计算值(kJ/kg) |  | 23.88 | 23.13 | 23.11 | 22.03 | 25.48 | 23.526
风速(m/s) | 10-15分钟 | 2.05 | 2.85 | 2.57 | 2.06 | 2.69 | 2.444
温度(℃) |  | 10.6 | 9.2 | 8.5 | 8.7 | 9.6 | 9.32
相对湿度(%) |  | 71.7 | 78 | 80.1 | 82.8 | 79.2 | 78.36
功率读数（W） |  | 1046 | 1049 | 1051 | 1050 | 1045 | 1048.2
焓的计算值(kJ/kg) |  | 24.97 | 23.41 | 22.41 | 23.28 | 24.43 | 23.7
h1 | [6 empty] | 23.5313
v | [6 empty] | 2.3573
Q | [6 empty] | 4058.1022
COP | [6 empty] | 3.8617

## Sheet4
| 时间段 | 测点1 | 测点2 | 测点3 | 平均值
温度(℃) | 0-5分钟 | 22 | 22.8 | 23 | 22.6
相对湿度(%) |  | 46.2 | 47.7 | 43 | 45.6333
焓的计算值(kJ/kg) |  | 41.43 | 43.89 | 42.24 | 42.52
温度(℃) | 5-10分钟 | 22.5 | 23.1 | 23.2 | 22.9333
相对湿度(%) |  | 45.2 | 47.9 | 43.8 | 45.6333
焓的计算值 (kJ/kg) |  | 42.11 | 44.67 | 43.04 | 43.2733
温度(℃) | 10-15分钟 | 20.6 | 21.3 | 22.5 | 21.4667
相对湿度(%) |  | 52.5 | 54.7 | 45.8 | 51
焓的计算值 (kJ/kg) |  | 40.84 | 43.34 | 42.37 | 42.1833
h2 |  |  |  |  | 42.6589

## Sheet5
| 时间段 | 测点1 | 测点2 | 测点3 | 测点4 | 测点5 | 平均值
风速(m/s) | 0-5分钟 | 2.5 | 2.14 | 2.32 | 2.24 | 2.29 | 2.298
温度(℃) | 9min | 9.9 | 9.8 | 9.9 | 9.4 | 10 | 9.8
相对湿度(%) |  | 80.2 | 85.4 | 85.2 | 86.2 | 85.6 | 84.52
功率读数（W） |  | 1032 | 1030 | 1032 | 1029 | 1040 | 1032.6
焓的计算值(kJ/kg) |  | 25.24 | 23.94 | 26.2 | 25.33 | 26.49 | 25.44
风速(m/s) | 5-10分钟 | 2.2 | 2.12 | 2.56 | 2.35 | 2.4 | 2.326
温度(℃) | 3min | 8.7 | 8.4 | 8.4 | 7.8 | 10.2 | 8.7
相对湿度(%) |  | 86.2 | 85.4 | 85.3 | 86 | 78.3 | 84.24
功率读数（W） |  | 1046 | 1050 | 1051 | 1053 | 1052 | 1050.4
焓的计算值(kJ/kg) |  | 23.88 | 23.13 | 23.11 | 22.03 | 25.48 | 23.526
风速(m/s) | 10-15分钟 | 2.84 | 2.56 | 2.72 | 2.41 | 2.61 | 2.628
温度(℃) |  | 9.5 | 9.5 | 9.1 | 9.5 | 10.2 | 9.56
相对湿度(%) |  | 81.1 | 86.4 | 86.1 | 86.8 | 85.6 | 85.2
功率读数（W） |  | 1039 | 1041 | 1034 | 1027 | 1025 | 1033.2
焓的计算值(kJ/kg) |  | 24.59 | 25.58 | 24.69 | 25.66 | 26.91 | 25.486
h1 | [6 empty] | 24.8173
v | [6 empty] | 2.4173
Q | [6 empty] | 4552.1771
COP | [6 empty] | 4.3824

## Sheet6
| 时间段 | 测点1 | 测点2 | 测点3 | 平均值
温度(℃) | 0-5分钟 | 22.1 | 22.7 | 23 | 22.6
相对湿度(%) |  | 57.4 | 55.8 | 53.9 | 55.7
焓的计算值(kJ/kg) |  | 46.43 | 47.25 | 45.15 | 46.2767
温度(℃) | 5-10分钟 | 22.7 | 22.1 | 22.5 | 22.4333
相对湿度(%) |  | 54.3 | 52.8 | 53 | 53.3667
焓的计算值 (kJ/kg) |  | 46.58 | 44.46 | 45.52 | 45.52
温度(℃) | 10-15分钟 | 21.6 | 22.1 | 22.5 | 22.0667
相对湿度(%) |  | 57.4 | 54.8 | 53.6 | 55.2667
焓的计算值 (kJ/kg) |  | 45.18 | 45.32 | 45.78 | 45.4267
h2 |  |  |  |  | 45.7411

## Sheet7
calculator
T1 | 8.15 | 281.3
T2 | 23.4 | 296.55
COP | 4.3824
卡诺效率 | 0.054213 | 18.4459
㶲效率 | 0.23758